## TIPO2 - 127V_SAPATAS
MINISTÉRIO DA EDUCAÇÃO
Obra: Proinfância - Tipo 2- opção 127V com sapatas
Data de preço: janeiro/2022 com desoneração - seinfra out/2021 desonerado
Unidade federativa: | [6 empty] | BDI : | 31.25%
Planilha Orçamentária
Edificação principal do Proinfância 2
ITEM | CÓDIGO | FONTE | DESCRIÇÃO DOS SERVIÇOS | UN. | QUANT. | PR. UNIT.(R$) SEM BDI | PR. UNIT.(R$) COM BDI | VALOR (R$)
1 |  |  | SERVIÇOS PRELIMINARES
1.1 | 4813 | SINAPI-i | Placa da obra em chapa de aço galvanizado, Padrão Governo Federal (3,00x1,50) | m² | 4.5 | 480 | 630 | 2835
1.2 | 98458 | SINAPI | Tapume de chapa de madeira compensada, espessura 6mm (45x2,20m) | m² | 99 | 214.9 | 282.0563 | 27923.5688
1.3 | ED-50151 | SEINFRA | Ligação provisória de energia elétrica aérea monofásica 50A com poste de concreto; inclusive cabeamento, caixa de proteção para medidor e aterramento | un | 1 | 531.79 | 697.9744 | 697.9744
1.4 | ED-50150 | SINAPI | Instalação provisória de água | un | 1 | 322.99 | 423.9244 | 423.9244
1.5 | ED-16357 | SINAPI | Instalações provisórias de esgoto | un | 1 | 518.1 | 680.0063 | 680.0063
1.6 | 93212 | SINAPI | Execução de sanitário e vestiário em canteiro de obra, inclusive instalação e aparelhos | m² | 2.52 | 1106.33 | 1452.0581 | 3659.1865
1.7 | 93207 | SINAPI | Barracão para escritório de obra porte pequeno s=20,00m² | m² | 20 | 650 | 853.125 | 17062.5
1.8 | 93584 | SINAPI | Barracão provisório para deposito | m² | 20 | 500 | 656.25 | 13125
1.9 | ED-50273 | SEINFRA | Locação da obra (execução de gabarito) | m² | 891.68 | 7.74 | 10.1587 | 9058.3542
[5 empty] | Subtotal |  |  | 75465.5144
2 |  |  | MOVIMENTO DE TERRA PARA FUNDAÇÕES
2.1 |  |  | EDIFICAÇÃO
2.1.1 | 94319 | SINAPI | Aterro apiloado em camadas de 0,20 m com material argilo - arenoso (entre baldrames) | m³ | 158.44 | 67.21 | 88.2131 | 13976.4875
2.1.2 | 93358 | SINAPI | Escavação manual de valas em qualquer terreno exceto rocha até h=2,0 m | m³ | 250.58 | 59.97 | 78.7106 | 19723.3084
2.1.3 | 94098 | SINAPI | Regularização e compactação do fundo de valas | m² | 107.09 | 4.67 | 6.1294 | 656.3948
2.1.4 | 93382 | SINAPI | Reaterro manual de valas com compactação mecanizada | m³ | 210.86 | 24.78 | 32.5237 | 6857.9579
2.2 |  |  | MURETA E ABRIGO GÁS |  |  |  | 0 | 0
2.2.1 | 93358 | SINAPI | Escavação manual de valas em qualquer terreno exceto rocha até h=2,0 m | m³ | 15.68 | 59.97 | 78.7106 | 1234.1826
2.2.2 | 94098 | SINAPI | Regularização e compactação do fundo de valas | m² | 13.37 | 4.67 | 6.1294 | 81.9497
2.2.3 | 93382 | SINAPI | Reaterro manual de valas com compactação mecanizada | m³ | 11.42 | 24.78 | 32.5237 | 371.4212
2.3 |  |  | CASTELO D'ÁGUA |  |  |  | 0 | 0
2.3.1 | 93358 | SINAPI | Escavação manual de valas em qualquer terreno exceto rocha até h=2,0 m | m³ | 3.65 | 59.97 | 78.7106 | 287.2938
2.3.2 | 94098 | SINAPI | Regularização e compactação do fundo de valas | m² | 4.84 | 4.67 | 6.1294 | 29.6662
2.3.3 | 93382 | SINAPI | Reaterro manual de valas com compactação mecanizada | m³ | 1.23 | 24.78 | 32.5237 | 40.0042
[5 empty] | Subtotal |  |  | 43258.6664
3 |  |  | FUNDAÇÕES
3.1 |  |  | CONCRETO ARMADO PARA FUNDAÇÕES - SAPATAS
3.1.1 | 96619 | SINAPI | Lastro de concreto não-estrutural, espessura 5cm - fundo de vala | m² | 46.65 | 25.72 | 33.7575 | 1574.7874
3.1.2 | 96535 | SINAPI | Forma de madeira em tábuas para fundações, com reaproveitamento - 8 utilizações | m² | 131.71 | 78.425 | 102.9328 | 13557.2807
3.1.3 | 92916 | SINAPI | Armação de aço CA-50 Ø 6,3mm; incluso fornecimento, corte, dobra e colocação | kg | 317.2 | 14.72 | 19.32 | 6128.304 | X
3.1.4 | 92917 | SINAPI | Armação de aço CA-50 Ø 8mm; incluso fornecimento, corte, dobra e colocação | kg | 41.25 | 13.85 | 18.1781 | 749.8477 | X
3.1.5 | 92919 | SINAPI | Armação de aço CA-50 Ø 10mm; incluso fornecimento, corte, dobra e colocação | kg | 366.94 | 12.44 | 16.3275 | 5991.2128 | X
3.1.6 | 92921 | SINAPI | Armação de aço CA-50 Ø 12,5mm; incluso fornecimento, corte, dobra e colocação | kg | 225 | 10.53 | 13.8206 | 3109.6406 | X
3.1.7 | 92915 | SINAPI | Armação de aço CA-60 Ø 5,0mm; incluso fornecimento, corte, dobra e colocação | kg | 134.38 | 15.47 | 20.3044 | 2728.5019 | X
3.1.8 | 96558 | SINAPI | Concreto Bombeado fck= 25MPa; incluindo preparo, lançamento e adensamento | m³ | 15.55 | 473.14 | 620.9963 | 9656.4917 | X
3.2 |  |  | CONCRETO ARMADO PARA FUNDAÇÕES - VIGAS BALDRAMES |  | 0 |  | 0 | 0
3.2.1 | 95241 | SINAPI | Lastro de concreto não-estrutural, espessura 5cm - fundo de vala | m² | 60.44 | 24.76 | 32.4975 | 1964.1489
3.2.2 | 83534 | SINAPI | Lastro de concreto não-estrutural, espessura 7cm, com impermeabilizante - entre baldrames | m³ | 55.45 | 431.26 | 566.0287 | 31386.2942
3.2.3 | 96536 | SINAPI | Forma de madeira em tábuas para fundações, com reaproveitamento - 8 utilizações | m² | 349.55 | 45.48 | 59.6925 | 20865.5134
3.2.4 | 92917 | SINAPI | Armação de aço CA-50 Ø 8mm; incluso fornecimento, corte, dobra e colocação | kg | 660.1 | 13.85 | 18.1781 | 11999.3803 | X
3.2.5 | 92919 | SINAPI | Armação de aço CA-50 Ø 10mm; incluso fornecimento, corte, dobra e colocação | kg | 113.6 | 12.44 | 16.3275 | 1854.804 | X
3.2.6 | 92921 | SINAPI | Armação de aço CA-50 Ø 12,5mm; incluso fornecimento, corte, dobra e colocação | kg | 26.41 | 10.53 | 13.8206 | 365.0027 | X
3.2.7 | 92915 | SINAPI | Armação de aço CA-60 Ø 5,0mm; incluso fornecimento, corte, dobra e colocação | kg | 356.91 | 15.47 | 20.3044 | 7246.8345 | X
3.2.8 | 96557 | SINAPI | Concreto Bombeado fck= 25MPa; incluindo preparo, lançamento e adensamento | m³ | 24.18 | 467.42 | 613.4887 | 14834.158 | X
3.3 |  |  | FUNDAÇÃO DO CASTELO D'ÁGUA |  | 0 |  | 0 | 0
3.3.1 | 101174 | SINAPI | Estaca escavada mecanicamente com 25 cm de diametro, sem armação | m | 35 | 55.34 | 72.6338 | 2542.1813
3.3.2 | 95601 | SINAPI | Arrasamento mecanico de estaca de concreto armado, diametros de até 40 cm | un | 5 | 12.3 | 16.1438 | 80.7188
3.3.3 | 95241 | SINAPI | Lastro de concreto não-estrutural, espessura 5cm | m² | 4.84 | 24.76 | 32.4975 | 157.2879
3.3.4 | 96534 | SINAPI | Forma de madeira em tábuas para fundações, com reaproveitamento - 8 utilizações | m² | 4.4 | 51 | 66.9375 | 294.525
3.3.5 | 92919 | SINAPI | Armação de aço CA-50 Ø 10mm; incluso fornecimento, corte, dobra e colocação | kg | 116.61 | 12.44 | 16.3275 | 1903.9498 | X
3.3.6 | 92921 | SINAPI | Armação de aço CA-50 Ø 12,5mm; incluso fornecimento, corte, dobra e colocação | kg | 83.78 | 10.53 | 13.8206 | 1157.892 | X
3.3.7 | 92924 | SINAPI | Armação de aço CA-50 Ø 25mm; incluso fornecimento, corte, dobra e colocação | kg | 13.87 | 10.96 | 14.385 | 199.52 | X
3.3.8 | 92915 | SINAPI | Armação de aço CA-60 Ø 4,2mm; incluso fornecimento, corte, dobra e colocação | kg | 13.08 | 15.47 | 20.3044 | 265.5812 | X
3.3.9 | 96558 | SINAPI | Concreto Bombeado fck= 25MPa; incluindo preparo, lançamento e adensamento | m³ | 2.42 | 473.14 | 620.9963 | 1502.8109 | X
3.4 |  |  | ABRIGO DE GÁS - BLOCOS |  | 0 |  | 0 | 0
3.4.1 | 98230 | SINAPI | Estaca Ø 30cm escavada manualmente fck= 15MPa, sem armação | m | 17.5 | 75.96 | 99.6975 | 1744.7062
3.4.2 | 101175 | SINAPI | Lastro de concreto não-estrutural, espessura 5cm | m² | 1.25 | 21.06 | 27.6412 | 34.5516
3.4.3 | 96534 | SINAPI | Forma de madeira em tábuas para fundações, com reaproveitamento | m² | 5 | 51 | 66.9375 | 334.6875
3.4.4 | 92915 | SINAPI | Armação de aço CA-60 Ø 5,0mm; incluso fornecimento, corte, dobra e colocação | kg | 10.19 | 15.47 | 20.3044 | 206.9016 | X
3.4.5 | 96558 | SINAPI | Concreto Bombeado fck= 25MPa; incluindo preparo, lançamento e adensamento | m³ | 0.63 | 473.14 | 620.9963 | 391.2276 | X
3.5 |  |  | MURETA E ABRIGO DE GÁS - VIGAS BALDRAME |  | 0 |  | 0 | 0
3.5.1 | 95241 | SINAPI | Lastro de concreto não-estrutural, espessura 5cm | m² | 12.12 | 24.76 | 32.4975 | 393.8697
3.5.2 | 83534 | SINAPI | Lastro de concreto não-estrutural, espessura 7cm, com impermeabilizante - entre baldrames | m³ | 1.13 | 431.26 | 566.0287 | 639.6125
3.5.3 | 96536 | SINAPI | Forma de madeira em tábuas para fundações, com reaproveitamento | m² | 44.47 | 45.48 | 59.6925 | 2654.5255
3.5.4 | 92917 | SINAPI | Armação de aço CA-50 Ø 8mm; incluso fornecimento, corte, dobra e colocação | kg | 84.2 | 13.85 | 18.1781 | 1530.5981 | X
3.5.5 | 96558 | SINAPI | Concreto Bombeado fck= 25MPa; incluindo preparo, lançamento e adensamento | m³ | 3.64 | 473.14 | 620.9963 | 2260.4264 | X
[5 empty] | Subtotal |  |  | 152307.7762
4 |  |  | SUPERESTRUTURA
4.1 |  |  | CONCRETO ARMADO - PILARES
4.1.1 | 92433 | SINAPI | Montagem e desmontagem de forma para pilares, em chapa de madeira compensada plastificada com reaproveitamento | m² | 333.34 | 61.46 | 80.6663 | 26889.2878
4.1.2 | 92778 | SINAPI | Armação de aço CA-50 Ø 10mm; incluso fornecimento, corte, dobra e colocação | kg | 839.33 | 12.44 | 16.3275 | 13704.1606 | X
4.1.3 | 92779 | SINAPI | Armação de aço CA-50 Ø 12,5mm; incluso fornecimento, corte, dobra e colocação | kg | 312.88 | 10.53 | 13.8206 | 4324.1971 | X
4.1.4 | 92775 | SINAPI | Armação de aço CA-60 Ø 5,0mm; incluso fornecimento, corte, dobra e colocação | kg | 450.22 | 15.47 | 20.3044 | 9141.4357 | X
4.1.5 | 92722 | SINAPI | Concreto Bombeado fck= 25MPa; incluindo preparo, lançamento e adensamento | m³ | 18.25 | 443.25 | 581.7656 | 10617.2227 | X
4.2 |  |  | CONCRETO ARMADO - VIGAS |  | 0 |  | 0 | 0
4.2.1 | 92471 | SINAPI | Montagem e desmontagem de forma para pilares, em chapa de madeira compensada plastificada com reaproveitamento | m² | 344.1 | 92.35 | 121.2094 | 41708.1459
4.2.2 | 92777 | SINAPI | Armação de aço CA-50 Ø 8mm; incluso fornecimento, corte, dobra e colocação | kg | 675.91 | 13.85 | 18.1781 | 12286.7765 | X
4.2.3 | 92778 | SINAPI | Armação de aço CA-50 Ø 10mm; incluso fornecimento, corte, dobra e colocação | kg | 9.64 | 12.44 | 16.3275 | 157.3971 | X
4.2.4 | 92775 | SINAPI | Armação de aço CA-60 Ø 5,0mm; incluso fornecimento, corte, dobra e colocação | kg | 365.31 | 15.47 | 20.3044 | 7417.3912 | X
4.2.5 | 92726 | SINAPI | Concreto Bombeado fck= 25MPa; incluindo preparo, lançamento e adensamento | m³ | 24.55 | 428.51 | 562.4194 | 13807.3957 | X
4.3 |  |  | CONCRETO ARMADO PARA VERGAS |  | 0 |  | 0 | 0
4.3.1 | 93183 | SINAPI | Verga e contraverga pré-moldada fck= 20MPa, seção 10x10cm | m | 124.12 | 79.91 | 104.8819 | 13017.9383
4.4 |  |  | CONCRETO ARMADO - MURETA - PILARES |  | 0 |  | 0 | 0
4.4.1 | 92434 | SINAPI | Montagem e desmontagem de forma para pilares, em chapa de madeira compensada plastificada com reaproveitamento | m² | 18 | 61.46 | 80.6663 | 1451.9925
4.4.2 | 92779 | SINAPI | Armação de aço CA-60 Ø 5,0mm; incluso fornecimento, corte, dobra e colocação | kg | 13.66 | 15.47 | 20.3044 | 277.3578 | X
4.4.3 | 92777 | SINAPI | Armação de aço CA-50 Ø 8mm; incluso fornecimento, corte, dobra e colocação | kg | 43.92 | 13.85 | 18.1781 | 798.3832 | X
4.4.4 | 92722 | SINAPI | Concreto Bombeado fck= 25MPa; incluindo preparo, lançamento e adensamento | m³ | 0.76 | 443.25 | 581.7656 | 442.1419 | X
4.5 |  |  | CONCRETO ARMADO -CASA DE GÁS - PILARES, VIGAS E LAJE |  | 0 |  | 0 | 0
4.5.1 | 92434 | SINAPI | Montagem e desmontagem de forma para pilares, em chapa de madeira compensada plastificada com reaproveitamento | m² | 19.24 | 61.46 | 80.6663 | 1552.0186
4.5.2 | 92776 | SINAPI | Armação de aço CA-50 Ø 6,3mm; incluso fornecimento, corte, dobra e colocação | kg | 15.26 | 14.72 | 19.32 | 294.8232 | X
4.5.3 | 92777 | SINAPI | Armação de aço CA-50 Ø 8mm; incluso fornecimento, corte, dobra e colocação | kg | 19.45 | 15.47 | 20.3044 | 394.9201 | X
4.5.4 | 92778 | SINAPI | Armação de aço CA-50 Ø 10mm; incluso fornecimento, corte, dobra e colocação | kg | 28.01 | 12.44 | 16.3275 | 457.3333 | X
4.5.5 | 92775 | SINAPI | Armação de aço CA-60 Ø 5,0mm; incluso fornecimento, corte, dobra e colocação | kg | 17.06 | 15.47 | 20.3044 | 346.3926 | X
4.5.6 | 92722 | SINAPI | Concreto Bombeado fck= 25MPa; incluindo preparo, lançamento e adensamento | m³ | 1.23 | 443.25 | 581.7656 | 715.5717 | X
[5 empty] | Subtotal |  |  | 159802.2836
5 |  |  | SISTEMA DE VEDAÇÃO VERTICAL
5.1 |  |  | ELEMENTOS VAZADOS
5.1.1 | 101162 | SINAPI | Cobogó de concreto (elemento vazado) - (6x40x40cm) assentado com argamassa traço 1:4 (cimento, areia) | m² | 6.1 | 128.6 | 168.7875 | 1029.6037
5.2 |  |  | ALVENARIA DE VEDAÇÃO |  | 0 |  | 0 | 0
5.2.1 | 103323 | SINAPI | Alvenaria de vedação de 1/2 vez em tijolos cerâmicos (dimensões nominais: 39x19x09); assentamento em argamassa no traço 1:2:8 (cimento, cal e areia) para parede interna | m² | 572.77 | 50.45 | 66.2156 | 37926.3235
5.2.2 | 103328 | SINAPI | Alvenaria de vedação de 1 vez em tijolos cerâmicos de 08 furos (dimensões nominais: 19x19x09); assentamento em argamassa no traço 1:2:8 (cimento, cal e areia) para sóculos | m² | 10.38 | 72.37 | 94.9856 | 985.9508
5.2.3 | 103325 | SINAPI | Alvenaria de vedação horizontal em tijolos cerâmicos dimensões nominais: 14x19x39; assentamento em argamassa no traço 1:2:8 (cimento, cal e areia) para parede externa | m² | 564.11 | 67.05 | 88.0031 | 49643.4428
5.2.4 | 72132 | SINAPI | Alvenaria em tijolos maciços 5x10x20 cm (espessura 10cm), assentamento com argamassa no traço 1:2:8 (cimento, cal e areia) | m² | 9.72 | 102.54 | 134.5838 | 1308.1541
5.2.5 | 93202 | SINAPI | Encunhamento (aperto de alvenaria) em tijolo cerâmicos maciços 5x10x20cm 1 vez (esp. 20cm), assentamento c/ argamassa traço1:6 (cimento e areia) | m | 311.8 | 21.96 | 28.8225 | 8986.8555
5.2.6 | ED-48534 | SEINFRA | Divisória de banheiros e sanitários em granito com espessura de 2cm polido assentado com argamassa traço 1:4 | m² | 8.06 | 371.34 | 487.3837 | 3928.313
5.2.7 | 96361 | SINAPI | Fechamento de shafts com placas de gesso acartonado | m² | 3.6 | 141.02 | 185.0888 | 666.3195
5.3 |  |  | ALVENARIA DA MURETA |  | 0 |  | 0 | 0
5.3.1 | 103325 | SINAPI | Alvenaria de vedação horizontal em tijolos cerâmicos dimensões nominais: 14x19x39; assentamento em argamassa no traço 1:2:8 (cimento, cal e areia) | m² | 62.95 | 67.05 | 88.0031 | 5539.7967
[5 empty] | Subtotal |  |  | 110014.7597
6 |  |  | ESQUADRIAS
6.1 |  |  | PORTAS DE MADEIRA
6.1.1 | 90842 | SINAPI | Porta de Madeira - PM1 - 70x210, incluso ferragens e fechadura, conforme projeto de esquadrias | un | 6 | 907.53 | 1191.1331 | 7146.7987 | X
6.1.2 | 91298 | CPU | Porta de Madeira - PM2 - 80x210, com veneziana, incluso ferragens e fechadura, conforme projeto de esquadrias | un | 3 | 1089.036 | 1429.3597 | 4288.0792 | X
6.1.3 | 90843 | SINAPI | Porta de Madeira - PM3 - 82x210, incluso ferragens e fechadura, conforme projeto de esquadrias | un | 6 | 948.02 | 1244.2762 | 7465.6575 | X
6.1.4 | 90843 | SINAPI | Porta de Madeira - PM4 - 80x210, incluso ferragens e fechadura, conforme projeto de esquadrias | un | 3 | 948.02 | 1244.2762 | 3732.8287 | X
6.1.5 | 90843 | CPU | Porta de Madeira - PM5 - 82x210, incluso ferragens e fechadura, conforme projeto de esquadrias | un | 5 | 948.02 | 1244.2762 | 6221.3812 | X
6.1.6 | ed-49607 | CPU | Porta de compesando de madeira - PM6 - 60x100, folha lisa revestida com laminado melamínico, incluso ferragens, conforme projeto de esquadrias | un | 4 | 712.73 | 935.4581 | 3741.8325 | X
6.2 |  |  | FERRAGENS E ACESSÓRIOS |  | 0 |  | 0 | 0
6.2.1 | 100705 | SINAPI | Fechadura de embutir completa, tipo tarjeta livre-ocupado | un | 4 | 70.05 | 91.9406 | 367.7625
6.2.2 | 100866 | SINAPI | Barra de apoio 60 cm, aço inox polido, Deca ou equivalente - PM3 e PM5 | un | 8 | 311.15 | 408.3844 | 3267.075
6.2.3 |  | CPU | Chapa metalica (alumínio) 0,80m x 0,4m, e= 1mm para as portas | m² | 12.8 | 95 | 124.6875 | 1596
6.3 |  |  | PORTAS EM ALUMÍNIO |  | 0 |  | 0 | 0
6.3.1 | 91341 | CPU | Porta de abrir - PA1 - 100x210 em chapa de alumínio com veneziana e vidro mini boreal- conforme projeto de esquadrias, inclusive ferragens e vidro | m² | 2.1 | 621.58 | 815.8238 | 1713.2299
6.3.2 | 91341 | CPU | Porta de abrir - PA2 - 80x210 em chapa de alumínio com veneziana- conforme projeto de esquadrias, inclusive ferragens | m² | 1.68 | 621.58 | 815.8238 | 1370.5839
6.3.3 | 91341 | CPU | Porta de abrir - PA3 - 160x210 em chapa de alumínio com veneziana- conforme projeto de esquadrias, inclusive ferragens | m² | 3.36 | 621.58 | 815.8238 | 2741.1678
6.3.4 | 100702 | SINAPI | Porta de correr - PA4 - 450x210 conforme projeto de esquadrias, inclusive ferragens e vidro liso incolor, espessura 8mm | m² | 83.48 | 488.22 | 640.7888 | 53493.0449
6.3.5 | 91341 | SINAPI | Porta de abrir - PA5 - 120x170 - em chapa de alumínio com veneziana- conforme projeto de esquadrias, inclusive ferragens | m² | 2.04 | 621.58 | 815.8238 | 1664.2804
6.4 |  |  | PORTAS DE VIDRO - PV |  | 0 |  | 0 | 0
6.4.1 | 102184 | SINAPI | Porta de Vidro temperado - PV1 - 175x230, com ferragens, conforme projeto de esquadrias | un | 1 | 1634.45 | 2145.2156 | 2145.2156
6.5 |  |  | JANELAS DE ALUMÍNIO - JA |  | 0 |  | 0 | 0
6.5.1 | 94559 | SINAPI | Janela de Alumínio - JA-01, 70x125, completa conforme projeto de esquadrias - Guilhotina | m² | 0.88 | 708.38 | 929.7487 | 818.1789
6.5.2 | 100674 | SINAPI | Janela de Alumínio - JA-02, 110x195, completa conforme projeto de esquadrias - Guilhotina | m² | 2.15 | 708.38 | 929.7487 | 1998.9598
6.5.3 | 100674 | SINAPI | Janela de Alumínio - JA-03, 140x115, completa conforme projeto de esquadrias - Fixa | m² | 1.61 | 468.8 | 615.3 | 990.633
6.5.4 | 94559 | SINAPI | Janela de Alumínio - JA-04, 140x195, completa conforme projeto de esquadrias - Guilhotina | m² | 2.73 | 708.38 | 929.7487 | 2538.2141
6.5.5 | 100674 | SINAPI | Janela de Alumínio - JA-05, 200x105, completa conforme projeto de esquadrias - Fixa | m² | 2.16 | 468.8 | 615.3 | 1329.048
6.5.6 | 94569 | SINAPI | Janela de Alumínio - JA-06, 210x50, completa conforme projeto de esquadrias - Maxim-ar - incluso vidro liso incolor, espessura 6mm | m² | 1.05 | 442.09 | 580.2431 | 609.2553
6.5.7 | 94569 | SINAPI | Janela de Alumínio - JA-07, 210x75, completa conforme projeto de esquadrias - Maxim-ar - incluso vidro liso incolor, espessura 6mm | m² | 12.6 | 442.09 | 580.2431 | 7311.0634
6.5.8 | 94569 | SINAPI | Janela de Alumínio - JA-08, 210x100, completa conforme projeto de esquadrias - Maxim-ar - incluso vidro liso incolor, espessura 6mm | m² | 8.4 | 442.09 | 580.2431 | 4874.0422
6.5.9 | 94569 | SINAPI | Janela de Alumínio - JA-09, 210x150, completa conforme projeto de esquadrias - Maxim-ar - incluso vidro liso incolor, espessura 6mm | m² | 6.3 | 442.09 | 580.2431 | 3655.5317
6.5.10 | 94569 | SINAPI | Janela de Alumínio - JA-10, 70x75, completa conforme projeto de esquadrias - Maxim-ar - incluso vidro liso incolor, espessura 6mm | m² | 1.05 | 442.09 | 580.2431 | 609.2553
6.5.11 | 94569 | SINAPI | Janela de Alumínio - JA-11, 140x75, completa conforme projeto de esquadrias - Maxim-ar - incluso vidro liso incolor, espessura 6mm | m² | 5.25 | 442.09 | 580.2431 | 3046.2764
6.5.12 | 94569 | SINAPI | Janela de Alumínio - JA-12, 420x50, completa conforme projeto de esquadrias - Maxim-ar - incluso vidro liso incolor, espessura 6mm | m² | 4.2 | 442.09 | 580.2431 | 2437.0211
6.5.13 | 94569 | SINAPI | Janela de Alumínio - JA-13, 560x100, completa conforme projeto de esquadrias - Maxim-ar - incluso vidro liso incolor, espessura 6mm | m² | 16.8 | 442.09 | 580.2431 | 9748.0845
6.5.14 | 100674 | SINAPI | Janela de Alumínio - JA-14, 160x0,85, completa conforme projeto de esquadrias - Fixa | m² | 2.72 | 468.8 | 615.3 | 1673.616
6.5.15 |  | CPU | Tela de nylon de proteção- fixada na esquadria | m² | 10.28 | 11.86 | 15.5663 | 160.0211
6.6 |  |  | VIDROS |  | 0 |  | 0 | 0
6.6.1 | 102179 | SINAPI | Vidro liso temperado incolor, espessura 6mm para janelas | m² | 13.33 | 297.36 | 390.285 | 5202.4991
6.6.2 | 102181 | SINAPI | Box em vidro temperado incolor, 10mm, com altura de 1,80m | m² | 7.2 | 389.01 | 510.5756 | 3676.1445
6.6.3 | 11186 | SINAPI | Espelho cristal esp. 4mm sem moldura de madeira | m² | 7.5 | 382.22 | 501.6638 | 3762.4781
6.7 |  |  | ESQUADRIA - GRADIL METÁLICO |  | 0 |  | 0 | 0
6.7.1 |  | CPU | Gradil metalico e tela de aço galvanizado, inclusive pintura (GR1, GR2, GR3, GR4) | m² | 71.89 | 352.3875 | 462.5086 | 33249.7428
6.7.2 |  | CPU | Portão de abrir em chapa de aço perfurada, inclusive pintura (PF1 e PF2) | m² | 5.27 | 495.55 | 650.4094 | 3427.6574
6.7.3 |  | CPU | Fechamento com chapa de aço perfurada, inclusive perfis metálicos para suporte e pintura | m² | 116.76 | 370.01 | 485.6381 | 56703.1075
6.7.4 | ed-50987 | CPU | Portão de abrir com gradil metálico e tela de aço galvanizado, inclusive pintura | m² | 17.12 | 348.38 | 457.2487 | 7828.0986
[5 empty] | Subtotal |  |  | 256603.8667
7 |  |  | SISTEMAS DE COBERTURA
7.1 |  | CPU | Estrutura steel frame metalica em tesouras | m² | 881.21 | 115 | 150.9375 | 133007.6344 |  | analisar preço de mercado
7.2 | 94216 | SINAPI | Telha Sanduiche metalica com preenchimento em PIR | m² | 850.66 | 216.54 | 284.2088 | 241765.0153 | X
7.3 | 94228 | SINAPI | Calha em chapa metalica Nº 22 desenvolvimento de 63 cm | m² | 69.15 | 107.09 | 140.5556 | 9719.4215
7.4 | 94231 | SINAPI | Rufo em chapa de aço galvanizado nr. 24, desenvolvimento 73 cm | m | 93.6 | 61.03 | 80.1019 | 7497.5355
7.5 | 94231 | SINAPI | Rufo em chapa de aço galvanizado nr. 24, desenvolvimento 39 cm | m | 45.7 | 61.03 | 80.1019 | 3660.6557
7.6 | 94231 | SINAPI | Rufo em chapa de aço galvanizado nr. 24, desenvolvimento 32 cm | m | 126.6 | 61.03 | 80.1019 | 10140.8974
7.7 | 101979 | SINAPI | Pingadeira ou chapim em concreto aparente desempenado | m | 233.6 | 50.06 | 65.7037 | 15348.396
[5 empty] | Subtotal |  |  | 421139.5557
8 |  |  | IMPERMEABILIZAÇÃO
8.1 | 98557 | SINAPI | Impermeabilização com tinta betuminosa em fundações (vigas baldrames) | m² | 394.02 | 35.01 | 45.9506 | 18105.4653
8.2 | 98562 | SINAPI | Impermeabilização com argamassa e aditivo impermeabilizante e=2cm em áreas molhadas | m² | 125.46 | 34.01 | 44.6381 | 5600.2992
[5 empty] | Subtotal |  |  | 23705.7644
9 |  |  | REVESTIMENTOS INTERNO E EXTERNO
9.1 |  |  | EDIFICAÇÃO
9.1.1 | 87878 | SINAPI | Chapisco de aderência em paredes internas, externas, vigas, platibanda e calhas | m² | 2569.6 | 3.72 | 4.8825 | 12546.072
9.1.2 | 87535 | SINAPI | Emboço para paredes internas traço 1:2:9 - preparo manual - espessura 2,0 cm | m² | 1589.78 | 24.91 | 32.6944 | 51976.8635
9.1.3 | 87792 | SINAPI | Emboço paulista para paredes externas traço 1:2:9 - preparo manual - espessura 2,5 cm | m² | 979.82 | 31.03 | 40.7269 | 39905.0067
9.1.4 | 87543 | SINAPI | Reboco para paredes internas, externas, pórticos, vigas, traço 1:4,5 - espessura 0,5 cm | m² | 1024.77 | 19.95 | 26.1844 | 26832.962
9.1.5 | 87273 | SINAPI | Revestimento cerâmico de paredes PEI IV- cerâmica 30 x 40 cm - incl. rejunte - conforme projeto - branca | m² | 456.39 | 56.94 | 74.7338 | 34107.7362
9.1.6 | 87267 | SINAPI | Revestimento cerâmico de paredes PEI IV - cerâmica 10 x 10 cm - incl. rejunte - conforme projeto - azul | m² | 4.6 | 57.29 | 75.1931 | 345.8884
9.1.7 | 87267 | SINAPI | Revestimento cerâmico de paredes PEI IV - cerâmica 10 x 10 cm - incl. rejunte - conforme projeto - vermelho | m² | 4.92 | 57.29 | 75.1931 | 369.9502
9.1.8 | 87267 | SINAPI | Revestimento cerâmico de paredes PEI IV - cerâmica 10 x 10 cm - incl. rejunte - conforme projeto - branco | m² | 9.71 | 57.29 | 75.1931 | 730.1252
9.1.9 | 87267 | SINAPI | Revestimento cerâmico de paredes PEI IV - cerâmica 10 x 10 cm - incl. rejunte - conforme projeto - amarelo | m² | 94 | 57.29 | 75.1931 | 7068.1537
9.1.10 | 73886/1 | SINAPI | Roda meio em madeira (largura=10cm) | m | 127.2 | 17.78 | 23.3362 | 2968.371
9.1.11 | ED-49686 | SEINFRA | Forro de gesso acartonado estruturado - montagem e instalação | m² | 438.37 | 43.91 | 57.6319 | 25264.085
9.1.12 | 39512 | SINAPI | Forro em fibra mineral removível (1250x625x16mm) apoiado sobre perfil metálico "T" invertido 24mm | m² | 259.43 | 135.12 | 177.345 | 46008.6133
9.2 |  |  | MURETA |  |  |  | 0 | 0
9.2.1 | 87878 | SINAPI | Chapisco de aderência em paredes internas, externas, vigas, platibanda e calhas | m | 98.05 | 3.72 | 4.8825 | 478.7291
9.2.2 | 87535 | SINAPI | Emboço paulista para paredes externas traço 1:2:9 - preparo manual - espessura 2,5 cm | m | 98.05 | 24.91 | 32.6944 | 3205.6835
[5 empty] | Subtotal |  |  | 251808.2398
10 |  |  | SISTEMAS DE PISOS
10.1 |  |  | PAVIMENTAÇÃO INTERNA
10.1.1 | 87630 | SINAPI | Contrapiso de concreto não-estrutural, espessura 3cm e preparo mecânico | m² | 408.38 | 31.45 | 41.2781 | 16857.1607
10.1.2 | 87620 | SINAPI | Camada regularizadora traço 1:4 (cimento e areia) espessura 2cm - áreas molhadas | m² | 130.16 | 24.56 | 32.235 | 4195.7076
10.1.3 | 98679 | SINAPI | Piso cimentado desempenado com acabamento liso e=2,0cm com junta plastica acabada 1,2m - solários, varandas e pátio coberto | m² | 375.34 | 29.34 | 38.5087 | 14453.8742
10.1.4 | 102494 | SINAPI | Pintura de base epoxi sobre piso | m² | 37.42 | 53.62 | 70.3762 | 2633.4793
10.1.5 | 87251 | SINAPI | Piso cerâmico antiderrapante PEI V - 40 x 40 cm - incl. rejunte - conforme projeto | m² | 148.95 | 46.96 | 61.635 | 9180.5332
10.1.6 | 87257 | SINAPI | Piso cerâmico antiderrapante PEI V - 60 x 60 cm - incl. rejunte - conforme projeto | m² | 42.9 | 86.16 | 113.085 | 4851.3465
10.1.7 | 98673 | CPU | Piso vinílico em manta espessura 2 mm | m² | 216.53 | 85 | 111.5625 | 24156.6281
10.1.8 | 88650 | SINAPI | Rodapé cerâmico de 10cm de altura com placas de dimensões 60x60cm | m | 68 | 15.43 | 20.2519 | 1377.1275
10.1.9 |  | CPU | Rodapé vinilico de 7cm de altura | m | 127.2 | 13.93 | 18.2831 | 2325.6135
10.1.10 | ED-51002 | SEINFRA | Soleira em granito cinza andorinha, largura 15 cm, espessura 2 cm | m | 53.45 | 37.2915 | 48.9451 | 2616.1153
10.1.11 | ED-51002 | SEINFRA | Soleira em granito cinza andorinha, largura 30 cm, espessura 2 cm | m | 1.75 | 74.583 | 97.8902 | 171.3078
10.2 |  |  | PAVIMENTAÇÃO EXTERNA |  | 0 |  | 0 | 0
10.2.1 | 94996 | SINAPI | Passeio em concreto desempenado com junta plastica a cada 1,20m, espessura 10cm | m² | 254.8 | 116.17 | 152.4731 | 38850.1523
10.2.2 | 94963 | SINAPI | Rampa de acesso em concreto não estrutural | m² | 17.38 | 358.17 | 470.0981 | 8170.3054
10.2.3 | 92396 | SINAPI | Pavimetação em blocos intertravado de concreto, assentados sobre colchão de areia | m² | 27.74 | 59.86 | 78.5662 | 2179.4278
10.2.4 | 101094 | SEINFRA | Piso tátil direcional em placas pré-mioldadas 25x25cm - vermelha | m² | 7.5 | 161 | 211.3125 | 1584.8438
10.2.5 | 101094 | SEINFRA | Piso tátil alerta em placas pré-mioldadas 25x25cm - vermelha | m² | 4.88 | 161 | 211.3125 | 1031.205
10.2.6 | C3141 | SEINFRA | Colchão de areia | m³ | 21.96 | 90 | 118.125 | 2594.025
10.2.7 | 98504 | SINAPI | Grama batatais em placas | m² | 344.81 | 12.11 | 15.8944 | 5480.5394
10.2.8 | 94263 | SINAPI | Meio-fio concreto, moldado in loco, 11,5cm base x 22cm altura | m | 8.06 | 25.02 | 32.8387 | 264.6803
[5 empty] | Subtotal |  |  | 142974.0727
11 |  |  | PINTURAS E ACABAMENTOS
11.1 |  |  | EDIFICAÇÃO
11.1.1 | 96132 | SINAPI | Emassamento de paredes internas e externas com massa acrílica, 2 demãos | m² | 2004.59 | 15.82 | 20.7638 | 41622.8056
11.1.2 | 88489 | SINAPI | Pintura em látex acrílico sobre paredes internas e externas, 2 demãos | m² | 1902.96 | 11.83 | 15.5269 | 29547.022
11.1.3 | ED-50485 | SEINFRA | Emassamento de forro com massa corrida PVA | m² | 442.55 | 13.6 | 17.85 | 7899.5175
11.1.4 | 88488 | SINAPI | Pintura em látex PVA sobre teto, 2 demãos | m² | 442.55 | 13.36 | 17.535 | 7760.1143
11.1.5 | 102217 | SINAPI | Pintura em esmalte sintético em esquadrias de madeira, 2 demãos | m² | 123.61 | 13.58 | 17.8238 | 2203.1937
11.1.6 | 102217 | SINAPI | Pintura em esmalte sintético em rodameio de madeira, 2 demãos | m² | 12.72 | 13.58 | 17.8238 | 226.7181
11.1.7 | 100742 | SINAPI | Pintura em esmalte sintético em esquadria de ferro, 2 demãos | m² | 421.23 | 19.31 | 25.3444 | 10675.8111
11.1.8 | 102494 | SINAPI | Pintura epóxi à base de água para área molhadas, 2 demãos | m² | 101.63 | 53.62 | 70.3762 | 7152.3383
11.1.9 | 100742 | SINAPI | Pintura de esmalte sintético para estrutura metálica, 2 demãos | m² | 172.13 | 19.31 | 25.3444 | 4362.5273
11.2 |  |  | MURETA |  |  |  | 0 | 0
12.2.1 | 96132 | SINAPI | Emassamento de paredes internas em externas com massa acrílica, 2 demãos | m² | 98.05 | 11.96 | 15.6975 | 1539.1399
12.2.2 | 88489 | SINAPI | Pintura em látex acrílico sobre paredes internas e externas, 2 demãos | m² | 98.05 | 11.83 | 15.5269 | 1522.4101
[5 empty] | Subtotal |  |  | 114511.5979
12 |  |  | INSTALAÇÃO HIDRÁULICA
12.1 |  |  | TUBULAÇÕES E CONEXÕES DE PVC RÍGIDO
12.1.1 | 89401 | SINAPI | Tubo PVC soldável Ø 20 mm | m | 27.6 | 7.84 | 10.29 | 284.004
12.1.2 | 89446 | SINAPI | Tubo PVC soldável Ø 25 mm | m | 166.9 | 6.14 | 8.0587 | 1345.0054
12.1.3 | 89449 | SINAPI | Tubo PVC soldável Ø 50 mm | m | 81.05 | 21.94 | 28.7963 | 2333.9361
12.1.4 | 89450 | SINAPI | Tubo PVC soldável Ø 60 mm | m | 11 | 36.47 | 47.8669 | 526.5356
12.1.5 | 89451 | SINAPI | Tubo PVC soldável Ø 75mm | m | 134.6 | 60.56 | 79.485 | 10698.681
12.1.6 | 89452 | SINAPI | Tubo PVC soldável Ø 85mm | m | 54.55 | 75.49 | 99.0806 | 5404.8481
12.1.7 | 94709 | SINAPI | Adaptador soldavel com flange livre para caixa d'agua - 20mm - 1/2" | un | 3 | 36.91 | 48.4444 | 145.3331
12.1.8 | 94713 | SINAPI | Adaptador soldavel com flange livre para caixa d'agua - 75mm - 2 1/2" | un | 6 | 265.18 | 348.0487 | 2088.2925
12.1.9 | 94714 | SINAPI | Adaptador soldavel com flange livre para caixa d'agua - 85mm - 3" | un | 2 | 363.14 | 476.6212 | 953.2425
12.1.10 | 89422 | SINAPI | Adaptador sol. curto com bolsa-rosca para registro - 20mm - 1/2" | un | 4 | 3.61 | 4.7381 | 18.9525
12.1.11 | 89538 | SINAPI | Adaptador sol. curto com bolsa-rosca para registro - 25mm - 3/4" | un | 72 | 3.57 | 4.6856 | 337.365
12.1.12 | 89596 | SINAPI | Adaptador sol. curto com bolsa-rosca para registro - 50mm - 1 1/2" | un | 40 | 11.26 | 14.7788 | 591.15
12.1.13 | 89613 | SINAPI | Adaptador sol. curto com bolsa-rosca para registro - 75mm - 2 1/2" | un | 6 | 34.05 | 44.6906 | 268.1437
12.1.14 | 89616 | SINAPI | Adaptador sol. curto com bolsa-rosca para registro - 85mm - 3" | un | 2 | 51.27 | 67.2919 | 134.5838
12.1.15 | 89605 | SINAPI | Luva de redução, pvc, soldável, dn 60mm x 50mm | un | 6 | 22.64 | 29.715 | 178.29
12.1.16 | C0500 | SEINFRA | Bucha de redução sold. curta 75mm - 60mm | un | 2 | 7.76 | 10.185 | 20.37
12.1.17 | C0505 | SEINFRA | Bucha de redução sold. curta 85mm - 75mm | un | 4 | 8.49 | 11.1431 | 44.5725
12.1.18 | 89579 | SINAPI | Luva de redução, pvc, soldável, dn 50mm x 25mm | un | 30 | 11.88 | 15.5925 | 467.775
12.1.19 | C0503 | SEINFRA | Bucha de redução sold. longa 60mm-25mm | un | 1 | 4.98 | 6.5363 | 6.5363
12.1.20 | C0498 | SEINFRA | Bucha de redução sold. longa 75mm-50mm | un | 5 | 8.84 | 11.6025 | 58.0125
12.1.21 | 89485 | SINAPI | Joelho 45 soldável - 25mm | un | 3 | 5.16 | 6.7725 | 20.3175
12.1.22 | 89502 | SINAPI | Joelho 45 soldável - 50mm | un | 2 | 16.72 | 21.945 | 43.89
12.1.23 | 89515 | SINAPI | Joelho 45 soldável - 75mm | un | 8 | 104.25 | 136.8281 | 1094.625
12.1.24 | 89521 | SINAPI | Joelho 45 soldável - 85mm | un | 2 | 166.12 | 218.0325 | 436.065
12.1.25 | 89358 | SINAPI | Joelho 90 soldável - 20mm | un | 4 | 6.11 | 8.0194 | 32.0775
12.1.26 | 89362 | SINAPI | Joelho 90 soldável - 25mm | un | 88 | 7.35 | 9.6469 | 848.925
12.1.27 | 89501 | SINAPI | Joelho 90 soldável - 50mm | un | 28 | 14.22 | 18.6638 | 522.585
12.1.28 | 89505 | SINAPI | Joelho 90 soldável - 60mm | un | 4 | 42.35 | 55.5844 | 222.3375
12.1.29 | 89519 | SINAPI | Joelho 90 soldável - 75mm | un | 26 | 55.89 | 73.3556 | 1907.2463
12.1.30 | 89521 | SINAPI | Joelho 90 soldável - 85mm | un | 6 | 166.12 | 218.0325 | 1308.195
12.1.31 | 90373 | SINAPI | Joelho 90º soldavel com bucha de latão - 25mm - 1/2" | un | 47 | 14.97 | 19.6481 | 923.4619
12.1.32 | 90373 | SINAPI | Joelho 90º soldavel com bucha de latão - 25mm - 3/4" | un | 12 | 14.97 | 19.6481 | 235.7775
12.1.33 | 89395 | SINAPI | Tê 90 soldável - 25mm | un | 17 | 10.37 | 13.6106 | 231.3806
12.1.34 | 89625 | SINAPI | Tê 90 soldável - 50mm | un | 14 | 23.06 | 30.2662 | 423.7275
12.1.35 | 89629 | SINAPI | Tê 90 soldável - 75mm | un | 7 | 101.2 | 132.825 | 929.775
12.1.36 | 89631 | SINAPI | Tê 90 soldável - 85mm | un | 4 | 158.13 | 207.5456 | 830.1825
12.1.37 | 89627 | SINAPI | Tê de redução 90 soldavel - 50mm - 25mm | un | 10 | 21.41 | 28.1006 | 281.0063
12.1.38 | 89630 | SINAPI | Tê de redução 90 solda´vel - 60mm - 50mm | un | 2 | 86.2 | 113.1375 | 226.275
12.1.39 | 89630 | SINAPI | Tê de redução 90 soldavel - 75mm - 50mm | un | 13 | 86.2 | 113.1375 | 1470.7875
12.1.40 | 89630 | SINAPI | Tê de redução 90 soldavel - 75mm - 60mm | un | 3 | 86.2 | 113.1375 | 339.4125
12.1.41 | 90374 | SINAPI | Tê soldavel com bucha latão bolsa central - 25mm - 1/2" | un | 9 | 24.18 | 31.7362 | 285.6262
12.1.42 | 90374 | SINAPI | Tê soldavel com bucha latão bolsa central - 25mm - 3/4" | un | 8 | 24.18 | 31.7362 | 253.89
12.2 |  |  | TUBULAÇÕES E CONEXÕES - METAIS |  | 0 |  | 0 | 0
12.2.1 | 94499 | SINAPI | Registro bruto de gaveta 2 1/2" | un | 3 | 349.56 | 458.7975 | 1376.3925
12.2.2 | 94500 | SINAPI | Registro bruto de gaveta 3" | un | 1 | 423.87 | 556.3294 | 556.3294
12.2.3 | 89986 | SINAPI | Registro de gaveta com canopla cromada 1/2" | un | 2 | 98.38 | 129.1238 | 258.2475
12.2.4 | 94794 | SINAPI | Registro de gaveta com canopla cromada 1 1/2" | un | 8 | 197.87 | 259.7044 | 2077.635
12.2.5 | 89987 | SINAPI | Registro de gaveta com canopla cromada 3/4" | un | 30 | 111.54 | 146.3963 | 4391.8875
12.2.6 | 89985 | SINAPI | Registro de pressão com canopla cromada 3/4" | un | 6 | 105.65 | 138.6656 | 831.9938
[5 empty] | Subtotal |  |  | 48265.6814
13 |  |  | DRENAGEM DE ÁGUAS PLUVIAIS
13.1 |  |  | TUBULAÇÕES E CONEXÕES DE PVC
13.1.1 | 89848 | SINAPI | Tubo de PVC Ø100mm | m | 246.6 | 31.12 | 40.845 | 10072.377
13.1.2 | 89849 | SINAPI | Tubo de PVC Ø150mm | m | 3 | 65.14 | 85.4963 | 256.4887
13.1.3 | 89746 | SINAPI | Joelho 45 - 100mm | un | 11 | 23.17 | 30.4106 | 334.5169
13.1.4 | 89744 | SINAPI | Joelho 90 - 100mm | un | 47 | 23.23 | 30.4894 | 1433.0006
13.1.5 | 89567 | SINAPI | Junção simples - 100mm - 100mm | un | 4 | 87.76 | 115.185 | 460.74
13.1.6 | 89675 | SINAPI | Tê 100mm | un | 1 | 72.19 | 94.7494 | 94.7494
13.2 |  |  | ACESSÓRIOS |  | 0 |  | 0 | 0
13.2.1 |  | CPU | Ralo hemisférico (formato abacaxi) de ferro fundido, Ø100mm | un | 11 | 33.04 | 43.365 | 477.015
13.2.2 | 101802 | SINAPI | Caixa de areia sem grelha 60x60cm | un | 9 | 454.68 | 596.7675 | 5370.9075
[5 empty] | Subtotal |  |  | 18499.7951
14 |  |  | INSTALAÇÃO SANITÁRIA
14.1 | 89714 | SINAPI | Tubo de PVC rígido 100mm | m | 149.3 | 51.71 | 67.8694 | 10132.8977
14.2 | 89711 | SINAPI | Tubo de PVC rígido 40mm | m | 115.3 | 17.72 | 23.2575 | 2681.5898
14.3 | 89712 | SINAPI | Tubo de PVC rígido 50mm | m | 173.1 | 27.13 | 35.6081 | 6163.7664
14.4 | 89511 | SINAPI | Tubo de PVC rígido 75mm | m | 69.55 | 43.02 | 56.4638 | 3927.0538
14.5 | 90375 | SINAPI | Bucha de redução PVC longa 50mm-40mm | un | 25 | 8.3 | 10.8938 | 272.3438
14.6 | 89746 | SINAPI | Joelho PVC 45º 100mm | un | 6 | 23.17 | 30.4106 | 182.4638
14.7 | 89739 | SINAPI | Joelho PVC 45º 75mm | un | 9 | 19.13 | 25.1081 | 225.9731
14.8 | 89732 | SINAPI | Joelho PVC 45º 50mm | un | 31 | 10.63 | 13.9519 | 432.5081
14.9 | 89726 | SINAPI | Joelho PVC 45º 40mm | un | 32 | 6.4 | 8.4 | 268.8
14.10 | 89744 | SINAPI | Joelho PVC 90º 100mm | un | 12 | 23.23 | 30.4894 | 365.8725
14.11 | 89522 | SINAPI | Joelho PVC 90º 75mm | un | 28 | 31.69 | 41.5931 | 1164.6075
14.12 | 89731 | SINAPI | Joelho PVC 90º 50mm | un | 18 | 9.86 | 12.9413 | 232.9425
14.13 | 89724 | SINAPI | Joelho PVC 90º 40mm | un | 106 | 9.65 | 12.6656 | 1342.5563
14.14 | 89569 | SINAPI | Junção PVC simples 100mm-50mm | un | 14 | 82.63 | 108.4519 | 1518.3263
14.15 | 89861 | SINAPI | Junção PVC simples 100mm-100mm | un | 8 | 46.34 | 60.8213 | 486.57
14.16 | 89685 | SINAPI | Junção PVC simples 75mm-50mm | un | 1 | 56.3 | 73.8937 | 73.8937
14.17 | 89785 | SINAPI | Junção PVC simples 50mm-50mm | un | 9 | 21.32 | 27.9825 | 251.8425
14.18 | 89557 | SINAPI | Redução excêntrica PVC 100mm-50mm | un | 1 | 30.31 | 39.7819 | 39.7819
14.19 | 89696 | SINAPI | Tê PVC sanitario 100mm-50mm | un | 4 | 70.1 | 92.0062 | 368.025
14.20 | 89696 | SINAPI | Tê PVC sanitario 100mm-75mm | un | 12 | 70.1 | 92.0062 | 1104.075
14.21 | 89784 | SINAPI | Tê PVC sanitario 50mm-50mm | un | 13 | 19.12 | 25.095 | 326.235
14.22 | 89687 | SINAPI | Tê PVC sanitario 75mm-75mm | un | 1 | 47.39 | 62.1994 | 62.1994
14.23 | 89623 | SINAPI | Tê PVC sanitário 40mm-40mm | un | 12 | 19.42 | 25.4888 | 305.865
14.24 | 89707 | SINAPI | Caixa sifonada 150x150x50mm | un | 19 | 37.42 | 49.1138 | 933.1613
14.25 | 98102 | SINAPI | Caixa de gordura simples | un | 4 | 152.79 | 200.5369 | 802.1475
14.26 | 101862 | SINAPI | Caixa de inspeção 60x60cm | un | 12 | 454.68 | 596.7675 | 7161.21
14.27 | 89710 | SINAPI | Ralo seco PVC 100mm | un | 15 | 12.73 | 16.7081 | 250.6219
14.28 |  | CPU | Ralo linear 50cm | un | 3 | 8.72 | 11.445 | 34.335
14.29 | C4822 | SEINFRA | Terminal de Ventilação 50mm | un | 9 | 11.01 | 14.4506 | 130.0556
14.30 | C4823 | SEINFRA | Terminal de Ventilação 75mm | un | 9 | 17.58 | 23.0737 | 207.6637
14.31 | 98063 | SINAPI | Sumidouro Ø 2,30m | un | 1 | 4097 | 5377.3125 | 5377.3125
14.32 | ED-48149 | SEINFRA | Fossa séptica Ø 2,80m | un | 1 | 2169.07 | 2846.9044 | 2846.9044
[5 empty] | Subtotal |  |  | 49673.6008
15 |  |  | LOUÇAS, ACESSÓRIOS E METAIS
15.1 | 95470 | SINAPI | Bacia Sanitária Convencional, Deca ou equivalente com acessórios | un | 4 | 283.7 | 372.3562 | 1489.425
15.2 | 100848 | SINAPI | Bacia Convencional infantil, para valvula de descarga, em louca branca, assento plastico, anel de vedação, Deca ou equivalente | un | 9 | 496.4 | 651.525 | 5863.725
15.3 | 99857 | SINAPI | Barra metálica com pintura cinza para proteção dos espelhos e chuveiro infantil dn 1 1/4" | m | 9.7 | 89.23 | 117.1144 | 1136.0094
15.4 | 99635 | SINAPI | Válvula de descarga com duplo acionamento | un | 13 | 273.26 | 358.6538 | 4662.4987
15.5 | 86901 | SINAPI | Cuba de embutir oval em louça branca | un | 13 | 129.35 | 169.7719 | 2207.0344
15.6 | 86936 | SINAPI | Cuba em aço Inoxidável completa, dimensões 50x40x20cm | un | 6 | 433.32 | 568.7325 | 3412.395
15.7 | 86936 | SINAPI | Cuba de embutir em aço Inoxidável completa, dimensões 40x34x17cm | un | 5 | 433.32 | 568.7325 | 2843.6625
15.8 | 86936 | SINAPI | Cuba industrial em aço Inoxidável completa, dimensões 60x50x40cm | un | 1 | 541.65 | 710.9156 | 710.9156
15.9 |  | CPU | Banheira Embutir em plástico tipo PVC, 77x45x20cm, Burigotto ou equivalente | un | 2 | 367.22 | 481.9763 | 963.9525
15.10 | 86904 | SINAPI | Lavatório de canto suspenso com mesa, DECA ou equivalente, com válvula, sifão e engate flexivel cromados | un | 3 | 138.85 | 182.2406 | 546.7219
15.11 | 86904 | SINAPI | Lavatório pequeno cor branco gelo, com coluna suspensa, Deca ou equivalente | un | 3 | 138.85 | 182.2406 | 546.7219
15.12 | 86919 | SINAPI | Tanque Grande 40L cor branco gelo, incluso torneira de metal cromado, Deca ou equivalente | un | 5 | 806.4 | 1058.4 | 5292
15.13 | 100860 | SINAPI | Chuveiro Maxi Ducha com desviador para duchas elétricas, Lorenzetti ou equivalente | un | 8 | 77.59 | 101.8369 | 814.695
15.14 | 95544 | SINAPI | Papeleira Metálica, DECA ou equivalente | un | 9 | 31.13 | 40.8581 | 367.7231
15.15 |  | CPU | Papeleira de sobrepor interfolhado | un | 3 | 131.18 | 172.1738 | 516.5213
15.16 | SINAPI | 1370 | Ducha Higiênica com registro e derivação, Deca ou equivalente | un | 10 | 90.49 | 118.7681 | 1187.6813
15.17 | SINAPI | 11777 | Torneira elétrica LorenEasy, Lorenzetti ou equivalente | un | 2 | 144.09 | 189.1181 | 378.2362
15.18 | SINAPI | 11777 | Torneira elétrica Fortti Maxi, Lorenzetti ou equivalente | un | 2 | 144.09 | 189.1181 | 378.2362
15.19 | 86909 | SINAPI | Torneira para cozinha de mesa bica móvel, Deca ou equivalente | un | 9 | 101.43 | 133.1269 | 1198.1419
15.20 | 86916 | SINAPI | Torneira de parede de uso geral para jardim | un | 7 | 35.24 | 46.2525 | 323.7675
15.21 | 86906 | SINAPI | Torneira para lavatório de mesa bica baixa, Deca ou equivalente | un | 16 | 58.42 | 76.6762 | 1226.82
15.22 | 86906 | SINAPI | Torneira para lavatório com acionamento por alavanca | un | 3 | 58.42 | 76.6762 | 230.0288
15.23 | 95547 | SINAPI | Dispenser Saboneteira, Melhoramentos ou equivalente | un | 14 | 69.51 | 91.2319 | 1277.2463
15.24 |  | CPU | Dispenser Toalha, Melhoramentos ou equivalente | un | 14 | 49.64 | 65.1525 | 912.135
15.25 |  | CPU | Cabide metálico, Deca ou equivalente | un | 107 | 119.99 | 157.4869 | 16851.0956
15.26 | 100868 | SINAPI | Barra de apoio 80 cm, aço inox polido, Deca ou equivalente | m | 7 | 340.22 | 446.5388 | 3125.7713
15.27 | 100867 | SINAPI | Barra de apoio 70 cm, aço inox polido, Deca ou equivalente | m | 5 | 328.61 | 431.3006 | 2156.5031
15.28 | 100866 | SINAPI | Barra de apoio 40 cm, aço inox polido, Deca ou equivalente | m | 9 | 311.15 | 408.3844 | 3675.4594
15.29 | 100875 | SINAPI | Cadeira articulada para banho | un | 1 | 1013.77 | 1330.5731 | 1330.5731
[5 empty] | Subtotal |  |  | 65625.6969
16 |  |  | INSTALAÇÃO DE GÁS COMBUSTÍVEL
16.1 | 94970 | SINAPI | Abrigo para Central de GLP, em concreto | m³ | 1.14 | 384.58 | 504.7612 | 575.4278
16.2 | 91341 | SINAPI | Requadro para ventilação em chapa de alumínio com veneziana | m² | 0.24 | 621.58 | 815.8238 | 195.7977
16.3 | 92688 | SINAPI | Tubo de Aço Galvanizado Ø 3/4", inclusive conexões | m | 37.6 | 42.08 | 55.23 | 2076.648
16.4 |  | CPU | Envelope de concreto para proteção de tubo enterrado, espessura 3cm | m | 37.6 | 17.45 | 22.9031 | 861.1575
16.5 |  | CPU | Fita anticorrosiva 5cmx30m (2 camadas) | un | 4 | 33.1 | 43.4438 | 173.775
16.6 |  | CPU | Regulador 1º estagio com manometro | un | 1 | 80.78 | 106.0238 | 106.0238
16.7 |  | CPU | Regulador 2º estágio com registro | un | 2 | 80.78 | 106.0238 | 212.0475
16.8 |  | CPU | Instalação básica para abrigo de gás (capacidade 2 cilindros GLP de 45 kg) | un | 1 | 1406.25 | 1845.7031 | 1845.7031
16.9 |  | CPU | Placa de sinalização em PVC, fotoluminescente, "Proibido fumar" | un | 1 | 20.8 | 27.3 | 27.3
16.10 |  | CPU | Placa de sinalização em PVC, fotoluminescente, "Perigo inflamavel" | un | 1 | 20.8 | 27.3 | 27.3
[5 empty] | Subtotal |  |  | 6101.1804
17 |  |  | SISTEMA DE PROTEÇÃO CONTRA INCÊNDIO
17.1 | 101909 | SINAPI | Extintor ABC - 6KG | un | 6 | 197.85 | 259.6781 | 1558.0687
17.2 | 101909 | SINAPI | Extintor CO2 - 6KG | un | 2 | 197.85 | 259.6781 | 519.3562
17.3 | 92353 | SINAPI | Cotovelo 90º galvanizado 2 1/2" | un | 7 | 140.34 | 184.1962 | 1289.3737
17.4 | 92352 | SINAPI | Cotovelo 45º galvanizado 2 1/2" | un | 1 | 151.68 | 199.08 | 199.08
17.5 | 92377 | SINAPI | Niple duplo aço galvanizado 2 1/2" | un | 2 | 87.42 | 114.7387 | 229.4775
17.6 | 92642 | SINAPI | Tê aço galvanizado 2 1/2" | un | 4 | 195.18 | 256.1737 | 1024.695
17.7 | 92367 | SINAPI | Tubo aço galvanizado 65mm - 2 1/2" | m | 63 | 131.46 | 172.5413 | 10870.0988
17.8 | 96765 | SINAPI | Abrigo para hidrante - 90x60x25cm, completo | un | 2 | 1457.2 | 1912.575 | 3825.15
17.9 | 84798 | SINAPI | Tampão ferro fundido para passeio com inscrição "Incêndio" 50X50cm | un | 1 | 212.66 | 279.1162 | 279.1162
17.10 | 94499 | SINAPI | Registro bruto de gaveta insutrial 2 1/2" | un | 5 | 349.56 | 458.7975 | 2293.9875
17.11 | 99632 | SINAPI | Válvula de retenção vertical 2 1/2" | un | 3 | 153.35 | 201.2719 | 603.8156
17.12 | 92896 | SINAPI | União ferro galvanizado Ø 2½" com assento cônico | un | 4 | 216.74 | 284.4712 | 1137.885
17.13 | 97599 | SINAPI | Luminária de emergência de blocos aucônomos de LED, com autonomia de 2h | un | 36 | 29.63 | 38.8894 | 1400.0175
17.14 | 72947 | SINAPI | Marcação de piso com tinta retrorrefletiva para localização de extintor e hidrante, dimensões 100x100cm | un | 10 | 15.54 | 20.3962 | 203.9625
17.15 |  | CPU | Bomba hidraulioca 5 cv | un | 2 | 2098.26 | 2753.9663 | 5507.9325
17.16 | C4042 | SEINFRA | Central de alarme | un | 1 | 382.94 | 502.6087 | 502.6087
17.17 | C4042 | SEINFRA | Alarme sonoro/visual com acionador manual | un | 2 | 109.12 | 143.22 | 286.44
17.18 |  | CPU | Placa de sinalização em PVC fotoluminescente, dimensões até 480cm² | un | 34 | 36.71 | 48.1819 | 1638.1837
[5 empty] | Subtotal |  |  | 33369.2494
18 |  |  | INSTALAÇÃO ELÉTRICA - 127V
18.1 |  |  | CENTRO DE DISTRIBUIÇÃO
18.1.1 | 83463 | SINAPI | Quadro de Distribuição de embutir, completo, (para 12 disjuntores monopolares, com barramento para as fases, neutro e para proteção, metálico, pintura eletrostática epóxi cor bege, c/ porta, trinco e acessórios) | un | 1 | 278.24 | 365.19 | 365.19
18.1.2 | 74131/4 | SINAPI | Quadro de Distribuição de embutir, completo, (para 18 disjuntores monopolares, com barramento para as fases, neutro e para proteção, metálico, pintura eletrostática epóxi cor bege, c/ porta, trinco e acessórios) | un | 2 | 357.8 | 469.6125 | 939.225
18.1.3 | 74131/5 | SINAPI | Quadro de Distribuição de embutir, completo, (para 24 disjuntores monopolares, com barramento para as fases, neutro e para proteção, metálico, pintura eletrostática epóxi cor bege, c/ porta, trinco e acessórios) | un | 3 | 411.56 | 540.1725 | 1620.5175
18.1.4 | C3579 | SEINFRA | Quadro de medição | un | 1 | 1986.23 | 2606.9269 | 2606.9269
18.2 |  |  | DISJUNTORES |  | 0 |  | 0 | 0
18.2.1 | 93653 | SINAPI | Disjuntor monopolar termomagnético 10A | un | 57 | 18.65 | 24.4781 | 1395.2531
18.2.2 | 93654 | SINAPI | Disjuntor monopolar termomagnético 13A | un | 6 | 14.44 | 18.9525 | 113.715
18.2.3 | 93654 | SINAPI | Disjuntor monopolar termomagnético 16A | un | 2 | 14.44 | 18.9525 | 37.905
18.2.4 | 93655 | SINAPI | Disjuntor monopolar termomagnético 20A | un | 4 | 15.33 | 20.1206 | 80.4825
18.2.5 | 93662 | SINAPI | Disjuntor bipolar termomagnético 20A | un | 18 | 75.5 | 99.0938 | 1783.6875
18.2.6 | 93664 | SINAPI | Disjuntor bipolar termomagnético 32A | un | 4 | 77.6 | 101.85 | 407.4
18.2.7 | 93665 | SINAPI | Disjuntor bipolar termomagnético 40A | un | 1 | 79.72 | 104.6325 | 104.6325
18.2.8 | 93670 | SINAPI | Disjuntor tripolar termomagnético 25A | un | 2 | 94.34 | 123.8213 | 247.6425
18.2.9 | 93673 | SINAPI | Disjuntor tripolar termomagnético 50A | un | 2 | 108.54 | 142.4588 | 284.9175
18.2.10 | 74130/5 | SINAPI | Disjuntor tripolar termomagnético 63A | un | 2 | 131.24 | 172.2525 | 344.505
18.2.11 | 74130/5 | SINAPI | Disjuntor tripolar termomagnético 70A | un | 4 | 131.24 | 172.2525 | 689.01
18.2.12 | 74130/5 | SINAPI | Disjuntor tripolar termomagnético 90A | un | 2 | 131.24 | 172.2525 | 344.505
18.2.13 | 74130/10 | SINAPI | Disjuntor tripolar termomagnético 300A | un | 2 | 601.27 | 789.1669 | 1578.3338
18.2.14 | C4530 | SEINFRA | Interruptor bipolar DR - 25A | un | 1 | 194.15 | 254.8219 | 254.8219
18.2.15 | C4531 | SEINFRA | Interruptor bipolar DR -63A | un | 2 | 194.15 | 254.8219 | 509.6438
18.2.16 | C4531 | SEINFRA | Interruptor bipolar DR -80A | un | 2 | 194.15 | 254.8219 | 509.6438
18.2.17 | C4531 | SEINFRA | Interruptor bipolar DR -100A | un | 1 | 194.15 | 254.8219 | 254.8219
18.2.18 | C4562 | SEINFRA | Dispositivo de proteção contra surto - 175V - 40KA | un | 24 | 119.96 | 157.4475 | 3778.74
18.2.19 | C4562 | SEINFRA | Dispositivo de proteção contra surto - 175V - 80KA | un | 8 | 119.96 | 157.4475 | 1259.58
18.3 |  |  | ELETRODUTOS E ACESSÓRIOS |  | 0 |  | 0 | 0
18.3.1 | 91834 | SINAPI | Eletroduto PVC flexível corrugado reforçado, Ø25mm (DN 3/4"), inclusive conexões | m | 405.3 | 5.9 | 7.7438 | 3138.5419
18.3.2 | 91836 | SINAPI | Eletroduto PVC flexível corrugado reforçado, Ø32mm (DN 1"), inclusive conexões | m | 177.3 | 7.86 | 10.3163 | 1829.0711
18.3.3 | 93008 | SINAPI | Eletroduto PVC rigido roscavel, Ø50mm (DN 1 1/2"), inclusive conexões | m | 328.2 | 11.59 | 15.2119 | 4992.5374
18.3.4 | 93009 | SINAPI | Eletroduto PVC rigido roscavel, Ø60mm (DN 2 "), inclusive conexões | m | 16.9 | 17.13 | 22.4831 | 379.9648
18.3.5 | 93011 | SINAPI | Eletroduto PVC rigido roscavel, Ø85mm (DN 3"), inclusive conexões | m | 2.2 | 29.15 | 38.2594 | 84.1706
18.3.6 | 93012 | SINAPI | Eletroduto PVC rigido roscavel, Ø110mm (DN 4"), inclusive conexões | m | 37.8 | 44.05 | 57.8156 | 2185.4306
18.3.6 | 95745 | SINAPI | Eletroduto aço galvanizado, Ø25mm (DN 3/4"), inclusive conexões | m | 29.8 | 15.86 | 20.8163 | 620.3243
18.3.7 | 83446 | SINAPI | Caixa de passagem 30x30cm em alvenaria com tampa de ferro fundido tipo leve | un | 11 | 133.65 | 175.4156 | 1929.5719
18.3.8 | 91940 | SINAPI | Caixa de Passagem PVC 4x2" | un | 170 | 10.85 | 14.2406 | 2420.9062
18.3.9 | 91937 | SINAPI | Caixa de passage PVC octogonal 3" | un | 100 | 8.64 | 11.34 | 1134
18.4 |  |  | CABOS E FIOS (CONDUTORES) |  | 0 |  | 0 | 0
18.4.1 | 91926 | SINAPI | Condutor de cobre unipolar, isolação em PVC/70ºC, camada de proteção em PVC, não propagador de chamas, classe de tensão 750V, encordoamento classe 5, flexível, com a seguinte seção nominal: #2,5 mm² | m | 2858 | 3.6 | 4.725 | 13504.05
18.4.2 | 91928 | SINAPI | Condutor de cobre unipolar, isolação em PVC/70ºC, camada de proteção em PVC, não propagador de chamas, classe de tensão 750V, encordoamento classe 5, flexível, com a seguinte seção nominal: #4 mm² | m | 2309.3 | 5.53 | 7.2581 | 16761.1881
18.4.3 | 91930 | SINAPI | Condutor de cobre unipolar, isolação em PVC/70ºC, camada de proteção em PVC, não propagador de chamas, classe de tensão 750V, encordoamento classe 5, flexível, com a seguinte seção nominal: #6 mm² | m | 2412.1 | 7.6 | 9.975 | 24060.6975
18.4.4 | 92979 | SINAPI | Condutor de cobre unipolar, isolação em PVC/70ºC, camada de proteção em PVC, não propagador de chamas, classe de tensão 750V, encordoamento classe 5, flexível, com a seguinte seção nominal: #10 mm² | m | 143.6 | 8.95 | 11.7469 | 1686.8512
18.4.5 | 91934 | SINAPI | Condutor de cobre unipolar, isolação em PVC/70ºC, camada de proteção em PVC, não propagador de chamas, classe de tensão 750V, encordoamento classe 5, flexível, com a seguinte seção nominal: #16 mm² | m | 25.1 | 19.27 | 25.2919 | 634.8261
18.4.6 | 92983 | SINAPI | Condutor de cobre unipolar, isolação em PVC/70ºC, camada de proteção em PVC, não propagador de chamas, classe de tensão 750V, encordoamento classe 5, flexível, com a seguinte seção nominal: #25 mm² | m | 47.9 | 23.24 | 30.5025 | 1461.0697
18.4.7 | 92988 | SINAPI | Condutor de cobre unipolar, isolação em PVC/70ºC, camada de proteção em PVC, não propagador de chamas, classe de tensão 750V, encordoamento classe 5, flexível, com a seguinte seção nominal: #35 mm² | m | 38.9 | 31.43 | 41.2519 | 1604.6979
18.4.8 | 92987 | SINAPI | Condutor de cobre unipolar, isolação em PVC/70ºC, camada de proteção em PVC, não propagador de chamas, classe de tensão 750V, encordoamento classe 5, flexível, com a seguinte seção nominal: #50 mm² | m | 191.4 | 45.46 | 59.6662 | 11420.1202
18.4.9 | 92990 | SINAPI | Condutor de cobre unipolar, isolação em PVC/70ºC, camada de proteção em PVC, não propagador de chamas, classe de tensão 750V, encordoamento classe 5, flexível, com a seguinte seção nominal: #70 mm² | m | 187.2 | 80.89 | 106.1681 | 19874.673
18.4.10 | 92994 | SINAPI | Condutor de cobre unipolar, isolação em PVC/70ºC, camada de proteção em PVC, não propagador de chamas, classe de tensão 750V, encordoamento classe 5, flexível, com a seguinte seção nominal: #120 mm² | m | 167.8 | 106.17 | 139.3481 | 23382.6154
18.4.11 | 93000 | SINAPI | Condutor de cobre unipolar, isolação em PVC/70ºC, camada de proteção em PVC, não propagador de chamas, classe de tensão 750V, encordoamento classe 5, flexível, com a seguinte seção nominal: #240 mm² | m | 159.8 | 225.61 | 296.1131 | 47318.8774
18.5 |  |  | ELETROCALHAS |  |  |  | 0 | 0
18.5.1 | C1154 | SEINFRA | Eletrocalha lisa tipo U 150x75mm com tampa, inclusive conexões | m | 75.2 | 115.45 | 151.5281 | 11394.915
18.6 |  |  | ILUMINAÇÃO E TOMADAS |  | 0 |  | 0 | 0
18.6.1 | 91996 | SINAPI | Tomada universal, 10A, cor branca, completa | un | 95 | 22.24 | 29.19 | 2773.05
18.6.2 | 91997 | SINAPI | Tomada universal, 20A, cor branca, completa | un | 23 | 23.94 | 31.4213 | 722.6888
18.6.3 | 92002 | SINAPI | Tomada dupla 10A, completa | un | 3 | 30.86 | 40.5037 | 121.5112
18.6.4 | 92023 | SINAPI | Interruptor 1 tecla simples e tomada | un | 34 | 33.11 | 43.4569 | 1477.5337
18.6.5 | 91953 | SINAPI | Interruptor 1 tecla simples | un | 3 | 18.7 | 24.5437 | 73.6312
18.6.6 | 92027 | SINAPI | Interruptor 2 teclas simples e tomada | un | 2 | 44.01 | 57.7631 | 115.5262
18.6.7 | 91967 | SINAPI | Interruptor 3 teclas simples | un | 1 | 40.51 | 53.1694 | 53.1694
18.6.8 | 91996 | SINAPI | Módulo de saída de fio (para chuveiro) | un | 10 | 22.24 | 29.19 | 291.9
18.6.9 | 97586 | SINAPI | Luminárias sobrepor 2x36W completa | un | 8 | 77.73 | 102.0206 | 816.165
18.6.10 | C1661 | SEINFRA | Luminárias embutir 2x16W completa | un | 11 | 40.31 | 52.9069 | 581.9756
18.6.11 | C1638 | SEINFRA | Luminárias embutir 2x36W completa | un | 56 | 66.26 | 86.9663 | 4870.11
18.6.12 | C4540 | SEINFRA | Luminária com aletas embutir 2x36 completa | un | 25 | 71.14 | 93.3713 | 2334.2812
18.6.13 | C4412 | SEINFRA | Luminária de piso, com lâmpada vapor metálico 70W | un | 9 | 66.26 | 86.9663 | 782.6962
18.6.14 | C2045 | SEINFRA | Projetor com lâmpada de vapor metálico 150W | un | 4 | 383.68 | 503.58 | 2014.32
18.6.15 | C2045 | SEINFRA | Projetor com lâmpada de vapor metálico 250W | un | 1 | 383.68 | 503.58 | 503.58
18.6.16 | C4107 | SEINFRA | Arandelas de sobrepor com 1 lâmpada fluorescente compacta de 60W | un | 8 | 39.33 | 51.6206 | 412.965
[5 empty] | Subtotal |  |  | 229275.3041
19 |  |  | INSTALAÇÕES DE CLIMATIZAÇÃO
19.1 | 89865 | SINAPI | Tubo PVC soldável Ø 25 mm | m | 63.9 | 10.03 | 13.1644 | 841.2036
19.2 | 89485 | SINAPI | Joelho 45 - 25mm | un | 12 | 4.14 | 5.4337 | 65.205
19.3 | 89866 | SINAPI | Joelho 90 - 25mm | un | 14 | 3.75 | 4.9219 | 68.9062
19.4 | 89869 | SINAPI | Tê 25mm | un | 3 | 6 | 7.875 | 23.625
[5 empty] | Subtotal |  |  | 998.9398
20 |  |  | INSTALAÇÕES DE REDE ESTRUTURADA
20.1 |  |  | EQUIPAMENTOS PASSIVOS |  |  |  | 0 | 0
20.1.1 | 98302 | SINAPI | Patch Panel 19" - 24 portas, Categoria 6 | un | 3 | 1202.11 | 1577.7694 | 4733.3081
20.1.2 |  | CPU | Switch de 24 portas | un | 1 | 650 | 853.125 | 853.125
20.1.3 | C4568 | SEINFRA | Guias de cabos simples | un | 2 | 17.59 | 23.0869 | 46.1737
20.1.4 | C4568 | SEINFRA | Guia de Cabos Vertical, fechado | un | 1 | 26.89 | 35.2931 | 35.2931
20.1.5 | C4568 | SEINFRA | Guia de Cabos Vertical | un | 2 | 211.91 | 278.1319 | 556.2637
20.1.6 | C4568 | SEINFRA | Guia de Cabos Superior, fechado | un | 1 | 45.03 | 59.1019 | 59.1019
20.1.7 | C4567 | SEINFRA | Bandeja deslizante perfurada | un | 2 | 125.56 | 164.7975 | 329.595
20.1.8 |  | CPU | Mini-rack de parede 19" x 5u x 450mm | un | 1 | 323.83 | 425.0269 | 425.0269
20.1.9 |  | CPU | Access Point Wireless 2.4 GHz - 300Mpbs | un | 2 | 301.12 | 395.22 | 790.44
20.2 |  |  | CABOS EM PAR TRANÇADOS |  | 0 |  | 0 | 0
20.2.1 | C4533 | SEINFRA | Cabo UTP -6 (24AWG) | m | 579 | 4.9 | 6.4313 | 3723.6938
20.2.2 | C0544 | SEINFRA | Cabo coaxial | m | 113 | 4.21 | 5.5256 | 624.3956
20.2.3 | C4526 | SEINFRA | Cabos de conexões – Patch cord categoria 6 - 2,5 metros | un | 19 | 26.35 | 34.5844 | 657.1031
20.3 |  |  | TOMADAS |  | 0 |  | 0 | 0
20.3.1 | 98307 | SINAPI | Tomada modular RJ-45 completa | un | 19 | 34.73 | 45.5831 | 866.0794
20.3.2 |  | CPU | Tomada completa TV/SAT | un | 8 | 23.92 | 31.395 | 251.16
20.3.3 |  | CPU | Conector emenda para cabo coaxial | un | 10 | 1.46 | 1.9163 | 19.1625
20.4 |  |  | CAIXAS E ACESSÓRIOS |  | 0 |  | 0 | 0
20.4.1 | 83446 | SINAPI | Caixa de passagem em alvenaria 30x30x30 com tampa de ferro fundido | un | 4 | 133.65 | 175.4156 | 701.6625
20.4.2 | 91940 | SINAPI | Caixa de passagem PVC 4x2" | un | 27 | 10.85 | 14.2406 | 384.4969
20.5 |  |  | ELETRODUTOS E ACESSÓRIOS |  | 0 |  | 0 | 0
20.5.1 | 91846 | SINAPI | Eletroduto PVC flexivel 1", inclusive conexões | m | 15.2 | 6.71 | 8.8069 | 133.8645
20.5.2 | 91834 | SINAPI | Eletroduto PVC flexivel 3/4", inclusive conexões | m | 112.05 | 5.9 | 7.7438 | 867.6872
20.5.3 | 91869 | SINAPI | Eletroduto PVC rigido roscavel 1.1/4", inclusive conexões | m | 4.8 | 11.79 | 15.4744 | 74.277
20.5.4 | 95746 | SINAPI | Eletroduto aço galvanizado 1", inclusive conexões | m | 55.2 | 19.83 | 26.0269 | 1436.6835
20.5.5 | C1158 | SEINFRA | Eletrocalha lisa com tampa 100 x 50 mm, inclusive conexões | m | 51.65 | 54.51 | 71.5444 | 3695.267
[5 empty] | Subtotal |  |  | 21263.8604
21 |  |  | SISTEMA DE EXAUSTÃO MECÂNICA
21.1 |  | CPU | Coifa de centro em aço inox de 1200x900x600 mm, duto de ligação e chapéu chines | un | 1 | 3923.24 | 5149.2525 | 5149.2525
21.2 | C1354 | SEINFRA | Exaustor axial interno vazão 40m³/min. | un | 1 | 1004.31 | 1318.1569 | 1318.1569
[5 empty] | Subtotal |  |  | 6467.4094
22 |  |  | SISTEMA DE PROTEÇÃO CONTRA DESCARGAS ATMOSFÉRICAS (SPDA)
22.1 | 96989 | SINAPI | Pára-raios tipo Franklin em latão cromado | un | 1 | 109.36 | 143.535 | 143.535
22.2 | C3478 | SEINFRA | Vergalhão CA - 25 # 10mm | m | 108.6 | 11.81 | 15.5006 | 1683.3679
22.3 | 98463 | SINAPI | Conector mini-gar em bronze estanhado | un | 11 | 20.19 | 26.4994 | 291.4931
22.4 |  | CPU | Abraçadeira-guia reforçada 2" | un | 4 | 17.75 | 23.2969 | 93.1875
22.5 | 98463 | SINAPI | Clips galvanizado | un | 33 | 20.19 | 26.4994 | 874.4794
22.6 |  | CPU | Caixa de equalização de potências 200x200mm em aço com barramento, expessura 6 mm | un | 1 | 162.26 | 212.9663 | 212.9663
22.7 | 93358 | SINAPI | Escavação de vala para aterramento | m³ | 26.18 | 53.92 | 70.77 | 1852.7586
22.8 | 93382 | SINAPI | Reaterro manual de valas com compactação mecanizada | m³ | 26.18 | 22.13 | 29.0456 | 760.4145
22.9 | 96985 | SINAPI | Haste tipo coopperweld 5/8" x 2,40m | un | 11 | 40.41 | 53.0381 | 583.4194
22.10 | 96971 | SINAPI | Cabo de cobre nu 16mm2 | m | 26 | 26.68 | 35.0175 | 910.455
22.11 | 96973 | SINAPI | Cabo de cobre nu 35mm² | m | 261 | 47.17 | 61.9106 | 16158.6731
22.12 | 96974 | SINAPI | Cabo de cobre nu 50mm² | m | 174.5 | 60.81 | 79.8131 | 13927.3903
22.13 | 98111 | SINAPI | Caixa de inspeção com tampa em PVC, Ø 230mm x 250mm | un | 11 | 20.89 | 27.4181 | 301.5994
22.14 | C2457 | SEINFRA | Terminal ou conector de pressao - para cabo 35mm² | un | 251 | 6.75 | 8.8594 | 2223.7031
22.15 | C3909 | SEINFRA | Solda exotermica | un | 22 | 18.5 | 24.2812 | 534.1875
[5 empty] | Subtotal |  |  | 40551.63
23 |  |  | SERVIÇOS COMPLEMENTARES
23.1 |  |  | GERAIS
23.1.1 | C0864 | SEINFRA | Conjunto de mastros para bandeiras em tubo ferro galvanizado telescópico (alt= 7m (3mx2" + 4mx1 1/2") | un | 1 | 1526.29 | 2003.2556 | 2003.2556
23.1.2 | ED-48344 | SEINFRA | Bancada em granito cinza andorinha - espessura 2cm, conforme projeto | m² | 42.96 | 209.51 | 274.9819 | 11813.2213
23.1.3 | ED-48344 | SEINFRA | Prateleira,acabamentos em granito cinza andorinha - espessura 2cm, conforme projeto | m² | 26.89 | 209.51 | 274.9819 | 7394.2626
23.1.4 | C2910 | SEINFRA | Prateleiras e escaninhos em mdf | m² | 30.15 | 138.16 | 181.335 | 5467.2503
23.1.5 | C0361 | SEINFRA | Bancos de concreto | m² | 9.32 | 133.4 | 175.0875 | 1631.8155
23.1.6 | ED-50997 | SEINFRA | Peitoril em granito cinza, largura=17,00cm espessura variável e pingadeira | m | 79.65 | 34.9605 | 45.8857 | 3654.7925
23.1.7 | 95573 | SINAPI | Mão francesa metálica para apoio das pratelerias e bancadas | un | 148 | 16.13 | 21.1706 | 3133.2525
23.1.8 | C4622 | SEINFRA | Fita adesiva antiderrapante 50mm para degraus dos banheiros | un | 1 | 16.57 | 21.7481 | 21.7481
23.1.9 | C4646 | SEINFRA | Corrimão dupla altura em aço inox 1 1/2" | m | 4.12 | 165 | 216.5625 | 892.2375
23.2 |  |  | CAIXA DÁGUA - 15.000L |  |  |  | 0 | 0
23.2.1 |  | CPU | Reservatório de chapa de aço carbono e solda interna e externa, com boca de inspeção e sistema de ancoragem, conforme projeto | un | 1 | 25000 | 32812.5 | 32812.5
23.2.2 | 73665 | SINAPI | Escada interna e externa tipo marinheiro, inclusive pintura | m | 17.6 | 63.53 | 83.3831 | 1467.543
23.2.3 | C3505 | SEINFRA | Guarda corpo de 1,0m de altura | m | 4 | 249.17 | 327.0356 | 1308.1425
23.2.4 | C1520 | SEINFRA | Preparo de superfície: jateamento abrasivo ao metal branco (interno e externo), padrão AS 3. | m² | 101.8 | 20 | 26.25 | 2672.25
23.2.5 | 79460 | SINAPI | Acabamento interno: duas demãos de espessura seca de primer Epóxi | m² | 50.9 | 46.27 | 60.7294 | 3091.1252
23.2.6 | 79460 | SINAPI | Acabamento externo: duas demãos de espessura seca de primer Epóxi | m² | 50.9 | 46.27 | 60.7294 | 3091.1252
23.2.7 | C4409 | SEINFRA | Pintura Externa: uma demão de poliuretano na cor amarelo | m² | 50.9 | 46.27 | 60.7294 | 3091.1252
[5 empty] | Subtotal |  |  | 83545.6471
24 |  |  | SERVIÇOS FINAIS
24.1 | 99803 | SINAPI | Limpeza de obra | m² | 891.68 | 1.28 | 1.68 | 1498.0224
24.2 |  | CPU | Placa de inauguração metálica 0,47x0,57m | un | 1 | 500 | 656.25 | 656.25
[5 empty] | Subtotal |  |  | 2154.2724
[5 empty] | Valor TOTAL com BDI |  |  | 2357384.3647
1 - Esta planilha orçamentária refere-se ao projeto básico do Programa Proinfância Tipo 2. Os quantitativos são estimados com o objetivo de estabelecer um valor de referência. O orçamento final deverá ser realizado pelo ente federado, com base no projeto executivo. Considera-se projeto executivo aquele cuja elaboração se dá ao final do estabelecimento das fundações adequadas ao solo do local onde o projeto será edificado, bem como outros ajustes que se fizerem necessários.
2 - Este orçamento de projeto básico está em conformidade com o disposto na Resolução do CONFEA nº 361 de 10 de dezembro de 1991, alínea f.
3 - Após a elaboração da nova planilha orçamentária, baseada no projeto executivo, a ART correspondente deverá ser emitida.

## CRONOGRAMA
Ministério da Educação
Obra: Projeto Padrão FNDE - Tipo 2
Unidade Federativa:
Cronograma de Planejamento
Planejamento
ITEM | DESCRIÇÃO DOS SERVIÇOS | VALOR (R$) | % ITEM | 1 | 2 | 3 | 4 | 5 | 6 | 7 | 8 | preço antigo | acréscimo
1 | SERVIÇOS PRELIMINARES | 75465.5144 | 3.201% | 1: 100% | 73225.9387 | 2239.5757
75465.5144
2 | MOVIMENTO DE TERRAS PARA FUNDAÇÕES | 43258.6664 | 1.835% | 1: 80%; 2: 20% | 26323.4035 | 16935.2628
|  |  |  | 34606.9331 | 8651.7333
3 | FUNDAÇÕES | 152307.7762 | 6.461% | 1: 15%; 2: 85% | 155630.4312 | -3322.655
|  |  |  | 22846.1664 | 129461.6098 | 0
4 | SUPERESTRUTURA | 159802.2836 | 6.779% | 2: 40%; 3: 60% | 132203.4264 | 27598.8572
[5 empty] | 63920.9134 | 95881.3701
5 | SISTEMA DE VEDAÇÃO VERTICAL INTERNO E EXTERNO (PAREDES) | 110014.7597 | 4.667% | 3: 20%; 4: 60%; 5: 20% | 97826.2888 | 12188.4709
[6 empty] | 22002.9519 | 66008.8558 | 22002.9519
6 | ESQUADRIAS | 256603.8667 | 10.89% | 4: 20%; 5: 50%; 6: 30% | 214955.3055 | 41648.5612
[7 empty] | 51320.7733 | 128301.9334 | 76981.16
7 | SISTEMAS DE COBERTURA | 421139.5557 | 17.86% | 2: 15%; 3: 65%; 4: 20% | 340452.0432 | 80687.5125
[5 empty] | 63170.9334 | 273740.7112 | 84227.9111
8 | IMPERMEABILIZAÇÃO | 23705.7644 | 1.006% | 3: 100% | 12029.4153 | 11676.3491
23705.7644
9 | REVESTIMENTOS INTERNOS E EXTERNOS | 251808.2398 | 10.68% | 4: 30%; 5: 60%; 6: 10% | 173714.121 | 78094.1188
[7 empty] | 75542.4719 | 151084.9439 | 25180.824
10 | SISTEMAS DE PISOS INTERNOS E EXTERNOS (PAVIMENTAÇÃO) | 142974.0727 | 6.065% | 4: 20%; 5: 15%; 6: 50%; 7: 15% | 131684.4813 | 11289.5914
[7 empty] | 28594.8145 | 21446.1109 | 71487.0364 | 21446.1109
11 | PINTURA | 114511.5979 | 4.858% | 6: 50%; 7: 40%; 8: 10% | 93564.2812 | 20947.3166
[9 empty] | 57255.7989 | 45804.6391 | 11451.1598
12 | INSTALAÇÃO HIDRÁULICA | 48265.6814 | 2.047% |  | 5% | 5% | 20% | 30% | 30% | 10% |  | 35059.3602 | 13206.3212
[5 empty] | 2413.2841 | 2413.2841 | 9653.1363 | 14479.7044 | 14479.7044 | 4826.5681
13 | DRENAGEM DE ÁGUAS PLUVIAIS | 18499.7951 | 0.7848% | 5: 20%; 6: 40%; 7: 40% | 11608.3249 | 6891.4703
[8 empty] | 3699.959 | 7399.918 | 7399.918
14 | INSTALAÇÃO SANITÁRIA | 49673.6008 | 2.107% |  |  | 10% | 10% | 25% | 35% | 20% |  | 41619.6113 | 8053.9896
[6 empty] | 4967.3601 | 4967.3601 | 12418.4002 | 17385.7603 | 9934.7202
15 | LOUÇAS E METAIS | 65625.6969 | 2.784% | 6: 20%; 7: 80% | 57883.1807 | 7742.5162
[9 empty] | 13125.1394 | 52500.5575
16 | INSTALAÇÃO DE GÁS COMBUSTÍVEL | 6101.1804 | 0.2588% | 4: 30%; 5: 30%; 7: 40% | 5265.8962 | 835.2842
[7 empty] | 1830.3541 | 1830.3541 |  | 2440.4722
17 | SISTEMA DE PROTEÇÃO CONTRA INCÊNDIO | 33369.2494 | 1.416% | 4: 10%; 5: 10%; 6: 50%; 7: 30% | 26358.2288 | 7011.0206
[7 empty] | 3336.9249 | 3336.9249 | 16684.6247 | 10010.7748
18 | INSTALAÇÕES ELÉTRICAS | 229275.3041 | 9.726% |  | 5% | 5% | 10% | 10% | 35% | 30% | 5% | 225093.3169 | 4181.9873
[5 empty] | 11463.7652 | 11463.7652 | 22927.5304 | 22927.5304 | 80246.3564 | 68782.5912 | 11463.7652
19 | INSTALAÇÕES DE CLIMATIZAÇÃO | 998.9398 | 0.04237% | 4: 30%; 5: 20%; 8: 50% | 998.9398 | 0
[7 empty] | 299.6819 | 199.788 |  |  | 499.4699
20 | INSTALAÇÕES DE REDE ESTRUTURADA | 21263.8604 | 0.902% | 7: 70%; 8: 30% | 21263.8604 | 0
[10 empty] | 14884.7023 | 6379.1581
21 | SISTEMA DE EXAUSTÃO MECÂNICA | 6467.4094 | 0.2743% | 7: 30%; 8: 70% | 6467.4094 | 0
[10 empty] | 1940.2228 | 4527.1866
22 | SISTEMA DE PROTEÇÃO CONTRA DESC. ATMOSFÉRICAS (SPDA) | 40551.63 | 1.72% | 2: 5%; 3: 15%; 7: 60%; 8: 20% | 40551.63 | 0
[5 empty] | 2027.5815 | 6082.7445 |  |  |  | 24330.978 | 8110.326
23 | SERVIÇOS COMPLEMENTARES | 83545.6471 | 3.544% | 1: 15%; 2: 25%; 7: 45%; 8: 15% | 104965.175 | -21419.528
|  |  |  | 12531.8471 | 20886.4118 |  |  |  |  | 37595.5412 | 12531.8471
24 | SERVIÇOS FINAIS | 2154.2724 | 0.09138% | 7: 30%; 8: 70% | 2154.2724 | 0
[10 empty] | 646.2817 | 1507.9907
Valores totais |  | 2357384.3647 | 100% | 145450.461 | 301996.2323 | 440257.9515 | 348709.8146 | 381728.6012 | 380226.3226 | 302544.0782 | 56470.9033
|  |  |  | 6.17% | 12.81% | 18.68% | 14.79% | 16.19% | 16.13% | 12.83% | 2.395%
|  |  |  | 6.17% | 18.98% | 37.66% | 52.45% | 68.64% | 84.77% | 97.6% | 100%